## Emballage_BT
Section | TAG | LINEA | DESCRIPTION | Targa |  | Targa | ETAGE
|  |  |  | KW | I (A)-380 | V (V)
Prod. Finis (Extract.) | M1800 |  | EXTRACTEUR SILO 1 PRODUITS FINITS GRUAUX | 3 | 6.8 |  | 0
Prod. Finis (Extract.) | M1801 |  | EXTRACTEUR SILO 2 PRODUITS FINITS GRUAUX | 2.2 | 4.7 |  | 0
Prod. Finis (Extract.) | M1802 |  | EXTRACTEUR SILO 3 PRODUITS FINITS GRUAUX | 2.2 | 4.7 |  | 0
Prod. Finis (Extract.) | M1803 |  | EXTRACTEUR SILO 4 PRODUITS FINITS FARINE | 2.2 | 4.7 |  | 0
Prod. Finis (Extract.) | M1804 |  | EXTRACTEUR SILO 5 PRODUITS FINITS FARINE | 2.2 | 4.7 |  | 0
Prod. Finis (Extract.) | M1805 |  | EXTRACTEUR SILO 6 PRODUITS FINITS FARINE | 2.2 | 4.7 |  | 0
Prod. Finis (Extract.) | M1806 |  | EXTRACTEUR SILO 7 PRODUITS FINITS FARINE | 2.2 | 4.7 |  | 0
Prod. Finis (Extract.) | M1807 |  | TRANSPORTEUR A CHAINE EXTRACT. SILOS 1..7 | 1.1 | 2.8 |  | 0
Prod. Finis (Extract.) | M1808 |  | TRANSPORTEUR A CHAINE EXTRACT. SILOS 1..7 | 1.1 | 2.8 |  | 0
Prod. Finis (Extract.) | M1809 |  | ELEVATEUR 'PS' | 4 | 8 |  | 4
Prod. Finis (Extract.) | M1810 |  | ELEVATEUR 'PS-7' | 4 | 8 |  | 4
Prod. Finis (Extract.) | M1811 |  | VIS DOUBLE TRANSILAGE | 3 | 6.3 |  | 4
Prod. Finis (Extract.) | M1812 | PS-7 | POMPE LIGNE FARINE 'PS-7' (50Kg) | 15 | 28 |  | 2
Prod. Finis (Extract.) | M1813 | PS-7 | ASPIRATEUR CHAMBRE ANTISONORE POMPE | 0.55 | 1.4 |  | 2
Prod. Finis (Extract.) | M1814 | PS-7 | ECLUSE LIGNE FARINE 'PS-7' (50Kg) | 0.75 | 1.9 |  | 1
Prod. Finis (Extract.) | M1815 |  | VIBREUR SILO 1 PRODUITS FINITS GRUAUX | 0.35 | 0.84
Prod. Finis (Extract.) | M1816 |  | VIBREUR SILO 2 PRODUITS FINITS GRUAUX | 0.35 | 0.84
Prod. Finis (Extract.) | M1817 |  | VIBREUR SILO 3 PRODUITS FINITS GRUAUX | 0.35 | 0.84
Prod. Finis (Extract.) | M1818 |  | VIBREUR SILO 4 PRODUITS FINITS FARINE | 0.35 | 0.84
Prod. Finis (Extract.) | M1819 |  | VIBREUR SILO 5 PRODUITS FINITS FARINE | 0.35 | 0.84
Prod. Finis (Extract.) | M1820 |  | VIBREUR SILO 6 PRODUITS FINITS FARINE | 0.35 | 0.84
Prod. Finis (Extract.) | M1821 |  | VIBREUR SILO 7 PRODUITS FINITS FARINE | 0.35 | 0.84
Prod. Finis (Extract.) | M1822 |  |  | 0
Emballage (50/100Kg) | M1830 |  | ECLUSE LIGNE EMBAL. 'PS' | 2.2 | 4,7 |  | 2
Emballage (50/100Kg) | M1831 |  | TRANSPORTEUR CHARGEM. PETIT PLANSICHTER | 5.5 | 11 |  | 1
Emballage (50/100Kg) | M1832 |  | PETIT PLANSICHTER LIGNE 'PS' | 1.5 | 3,3 |  | 1
Emballage (50/100Kg) | M1833 | PS-7 | ELEVATEUR CHARGEM. ENSACH./DEPOT 'PS-7' (50Kg) | 3 | 6,3 |  | 1
Emballage (50/100Kg) | M1834 | PS-7 | VIS CHARGEM. ENSACH./DEPOT 'PS-7' (50Kg) | 2.2 | 4,7 |  | 1
Emballage (50/100Kg) | M1835 | PS-7 | VIS CHARGEM. DEPOT 'PS-7' (50Kg) | 2.2 | 4,7
Emballage (50/100Kg) | M1836 | PS-7 | PETIT PLANSICHTER CHARGEM. ENSACH. 50kG | 0.75 | 1,9
Emballage (50/100Kg) | M1837 | PS-7 | VIBRO EXTRACT. DEPOT 'PS-7' (50Kg) | 0.85 | 2,3 |  | 0
Emballage (50/100Kg) | M1838 | PS-7 | VIS EXTRACT. DEPOT 'PS-7' (50Kg) | 3 | 6,3 |  | 0
Emballage (50/100Kg) | M1839 | PS | VIS CHARGEM. ENSACH./DEPOT 'PS' (100Kg) | 2.2 | 4,7 |  | 1
Emballage (50/100Kg) | M1840 | PS | ELEVATEUR CHARGEM. ENSACH./DEPOT 'PS' (100Kg) | 1.5 | 3,3 |  | 1
Emballage (50/100Kg) | M1841 | PS | VIS CHARGEM. ENSACH./DEPOT 'PS' (100Kg) | 3 | 6,3 |  | 1
Emballage (50/100Kg) | M1842 | PS | VIS CHARGEM. DEPOT 'PS' (100Kg) | 2.2 | 4,7 |  | 1
Emballage (50/100Kg) | M1843 | PS | VIBRO EXTRACT. DEPOT 'PS' (100Kg) | 0.25 | 0,9 |  | 0
Emballage (50/100Kg) | M1844 | PS | VIS EXTRACT. DEPOT 'PS' (100Kg) | 3 | 6,3 |  | 0
Emballage (50/100Kg) | M1845
Emballage (1/5Kg) | M1860 |  | PETIT PLANSICHTER LIGNE EMBAL. (1/5Kg) | 1.5 | 3,3 |  | 3
Emballage (1/5Kg) | M1861 |  | POMPE LIGNE EMBAL. (1/5Kg) | 15 | 28 |  | 2
Emballage (1/5Kg) | M1862 |  | ASPIRATEUR CHAMBRE ANTISONORE POMPE | 0.55 | 1,4 |  | 1
Emballage (1/5Kg) | M1863 |  | ECLUSE LIGNE EMBAL. (1/5Kg) | 0.55 | 1,4
Emballage (1/5Kg) | M1864 |  | DESINCECTISEUR LIGNE (1/5Kg) | 18.5 | 35
Emballage (1/5Kg) | M1865 | 1 Kg | VIBRO EXTRACT. DEPOT (1Kg) | 1.5 | 3,3
Emballage (1/5Kg) | M1866 | 5 Kg | ECLUSE CHARGEM. DEPOT LIGNE (5Kg) | 0.55 | 1,4
Emballage (1/5Kg) | M1867 | 5 Kg | VIS EXTRACT. DEPOT (5Kg) | 2.2 | 4,7 |  | 0
Emballage (1/5Kg) | M1868 | 5 Kg | VIS CHARGEM. ENSACH. (5Kg) | 3 | 6,3 |  | 0
Emballage (1/5Kg) | M1869 |  |  | 0
Prod. Finis (Aspirat.) | M1880 |  | FILTRE 'A1880': VENTILATEUR ASPIRAT. | 18 | 35 |  | 0
Prod. Finis (Aspirat.) | M1881 |  | FILTRE 'A1880': RACLOIRE FOND FILTRE | 1.1 | 2,5 |  | 0
Prod. Finis (Aspirat.) | M1882 |  | VIS EXTRACT. FILTRE 'A1880' | 1.5 | 3,3 |  | 0
Prod. Finis (Aspirat.) | M1883 |  | ECLUSE CHARGEMENT DEPOT | 0.75 | 1,9 |  | 0
Prod. Finis (Aspirat.) | M1884 |  | EXTRACTEUR DEPOT | 1.5 | 3,3 |  | 0
Prod. Finis (Aspirat.) | M1885 |  |  | 0
|  |  |  | 150.25 | 302.6

## Coffret_Emballage_BT
Section | TAG | DESCRIZIONE | Targa |  | Targa | Neutro | ETAGE
|  | (Francese) | KW | I (A)-380 | V (V)
produits finis (50 KG) | BT-QD01 | ALIMENTATION ENSACHEUSE A VALVE | 5.5 | 11 | 400 V / 50 HZ |  | 1er
produits finis (100 KG) | BT-QD02 | ALIMENTATION ENSACHEUSE PS | 5.5 | 11 | 400 V / 50 HZ |  | 1er
EMBALLAGE (5 KG.) | BT-QD03 | ALIMENTATION ENSACHEUSE 5KG | 2.2 | 4 | 400 V / 50 HZ |  | R-C
EMBALLAGE (5 KG.) | BT-QD04 | ALIMENTATION TAPIS COUSEUSE | 2.2 | 4 | 400 V / 50 HZ |  | R-C
EMBALLAGE (1 KG.) | BT-QD05 | ALIMENTATION 1 | 45 | 80 | 400 V / 50 HZ | Neutre | R-C
EMBALLAGE (1 KG.) | BT-QD06 | ALIMENTATION 2 | 22 | 40 | 400 V / 50 HZ | Neutre | R-C
EMBALLAGE (1 KG.) | BT-QD07 | ALIMENTATION 3 | 22 | 40 | 400 V / 50 HZ | Neutre | R-C
EMBALLAGE (Vrac) | BT-QD08 | ALIMENTATION TAPIS CHARGEMENT VRAC | 2.2 | 4 | 400 V / 50 HZ |  | R-C
|  |  | 106.6 | 194

## IN-OUT
COFFRET REMOTE QR1: COTES EMBALLAGE
|  |  |  | Etage | Tension | Model | Fournisseur
QR1800
IN | 801.00 | AS 1638 | Asservissement Fawema | RDC
A801 | 801.01 | AL 1637 | Vibreur 1 en alarme (fond vibrant 1 kg) | RDC
CRT-8IN | 801.02 | AL 1637 | Vibreur 2 en alarme (fond vibrant 1 kg) | RDC
| 801.03 | S 1707 | Niveau max citerne 1 kg | 1 er ETAGE | 110 VAC
| 801.04 | S 1708 | Niveau max citerne 5 kg | 1 er ETAGE | 110 VAC
| 801.05 | S 1700 | Niveau min dépôt 5 kg | RDC | 110 VAC
| 801.06 | S 1633 | Fin de course anti-bourrage extracteur dépôt 5 kg | RDC
| 801.07 | S 1709 | Niveau max trémie bascule 5 kg | 1 er ETAGE | 24 VDC | KI 0024 | IFM
IN | 802.00 | S 1704 | Sonde niveau filtre aspiration emballage | RDC | 24 VDC | KI 0024 | IFM
A802 | 802.01 | S 1684 | Sonde dépôt aspiration emballage | RDC | 24 VDC | KI 0024 | IFM
CRT-8IN | 802.02 | S 1622 | Fin de course anti-bourrage vis 100 kg RDC | RDC
| 802.03 | S 1623 | Contrôle de rotation elevateur 100 kg | RDC | 24 VDC | SDM 20 STGV24CC | CAMLOGIC
| 802.04 | S 1620 | Fin de course anti-bourrage extracteur 50 kg | RDC
| 802.05 | S 1615 | Contrôle de rotation elevateur 50 kg | RDC | 24 VDC |  | STIF
| 802.06 | S 1624 | Fin de course anti-bourrage vis chargement bascule 100 kg | 1 er ETAGE
| 802.07 | S 1625 | Fin de course anti-bourrage vis chargement bascule 100 kg | 1 er ETAGE
IN | 803.00 | S 1616 A | Fin de course anti-bourrage vis retour citerne 50 kg | 1 er ETAGE
A803 | 803.01 | S 1618 | Sonde niveau tremie bascule 50 kg | 1 er ETAGE
CRT-8IN | 803.02 | S 1616 B | Fin de course position trappe chargement bascule 50 kg fermé | 1 er ETAGE
| 803.03 | S 1616 B | Fin de course position trappe chargement bascule 50 kg ouverte | 1 er ETAGE
| 803.04 |  | Fin de course position trappe chargement bascule 100 kg fermé | 1 er ETAGE
| 803.05 |  | Fin de course position trappe chargement bascule 100 kg ouverte | 1 er ETAGE
| 803.06 | S 1710 | Fin de corse déviateur chargement citerne 1 kg | 1 er ETAGE
| 803.07 | S 1710 | Fin de corse déviateur chargement citerne 5 kg
IN | 804.00 | S 1711 | Niveau max silos 50 kg | 1 er ETAGE | 110 VAC
A804 | 804.01 | S 1713 | Niveau min silos 50 kg | 1 er ETAGE | 110 VAC
CRT-8IN | 804.02 | S 1712 | Niveau max silos 100 kg | 1 er ETAGE | 110 VAC
| 804.03 | S 1714 | Niveau min silos 100 kg | 1 er ETAGE | 110 VAC
804.04
804.05
804.06
804.07
OUT | 850.00 | S 1705 | Alimentation carte filtre aspiration emballage | RDC | 110 VAC
A850 | 850.01 | S 1632 | Electro-vanne désinsectiseur | 1 er ETAGE | 24 VDC
CRT-8OUT | 850.02 |  | EV Ouvrture trappe chargement bascule 50 kg | 1 er ETAGE | 24 VDC
| 850.03 | S 1706 | EV Ouvrture trappe chargement bascule 10 kg | 1 er ETAGE | 24 VDC
| 850.04 | S 1710 | EV Déviateur rotatif Buhler vers citerne 1 kg | 1 er ETAGE | 24 VDC
| 850.05 | S 1710 | EV Déviateur rotatif Buhler vers citerne 5 kg | 1 er ETAGE | 24 VDC
850.06
850.07
OUT | 851.00
A851 | 851.01
CRT-8OUT | 851.02
851.03
851.04
851.05
851.06
851.07
COFFRET REMOTE QR2: COTES MOULIN
|  |  |  | Etage | Tension | Model | Fournisseur
QR1810
IN | 811.00 | S 1613 A | Fin de course anti-bourrage transporteur à chaine passerelle | 1 er ETAGE
A811 | 811.01 | S 1613 B | Capteur de rotation transporteur à chaine passerelle | 1 er ETAGE | 24 VDC
CRT-8IN | 811.02 | S 1607 | Fin de course anti-bourrage transporteur à chaine 50 KG | RDC
| 811.03 | S 1607 A | Fin de course anti-bourrage transporteur à chaine 100 KG | RDC
| 811.04 | S 1608 | Contrôle de rotation élevateur envoie 50 kg | RDC | 24 VDC | SDM 20 STGV24CC | CAMLOGIC
| 811.05 | S 1609 | Contrôle de rotation élevateur envoie 100 kg | RDC | 24 VDC | SDM 20 STGV24CC | CAMLOGIC
| 811.06 | P 1600 | Pressostat surpresseur ligne 50 kg | RDC | 24 VDC
| 811.07 | P 1630 | Pressostat surpresseur ligne 1+5 kg | 2 ème ETAGE | 24 VDC
IN | 812.00 | VAR 1611 | Asservissement variateur extracteur silo 1 en alarme | RDC |  |  | ABB
A812 | 812.01 | VAR 1604 | Asservissement variateur extracteur silo 5 en alarme | RDC |  |  | ABB
CRT-8IN | 812.02 | VAR 1606 | Asservissement variateur extracteur silo 7 en alarme | RDC |  |  | ABB
812.03
| 812.04 | S 1612 | Sonde niveau produit écluse fluidlift ligne 1+5 kg | 2 ème ETAGE | 24 VDC | KI 0024 | IFM
| 812.05 | S 1631 | Sonde niveau produit écluse ligne 100 kg | 2 ème ETAGE | 24 VDC | KI 0024 | IFM
| 812.06 | S 1629 | Sonde niveau produit sureté ligne 1+5 kg | 3 ème ETAGE | 24 VDC | KI 0024 | IFM
| 812.07 |  | Sonde niveau produit écluse ligne 50 kg | RDC | 24 VDC | KI 0024 | IFM
IN | 813.00 | S 1610 | Fin de course anti-bourrage tran.à vis chargement silos P.F | 4 ème ETAGE
A813 | 813.01 | TRP 1 | Fin de course position trappe ligne 100 kg fermé | 4 ème ETAGE
CRT-8IN | 813.02 | TRP 1 | Fin de course position trappe ligne 100 kg ouverte | 4 ème ETAGE
| 813.03 | TRP 2 | Fin de course position trappe ligne 1+5 kg fermé | 4 ème ETAGE
| 813.04 | TRP 2 | Fin de course position trappe ligne 1+5 kg ouverte | 4 ème ETAGE
| 813.05 | TRP 3 | Fin de course position trappe ligne 50 kg fermé | RDC
| 813.06 | TRP 3 | Fin de course position trappe ligne 50 kg ouverte | RDC
813.07
IN | 814.00
A814 | 814.01
CRT-8IN | 814.02
814.03
814.04
814.05
814.06
814.07
OUT | 860.00 | VAR 1611 | Asservissement variateur extracteur silo 1 en marche | RDC |  |  | ABB
A860 | 860.01 | VAR 1604 | Asservissement variateur extracteur silo 5 en marche | RDC |  |  | ABB
CRT-8OUT | 860.02 | VAR 1606 | Asservissement variateur extracteur silo 7 en marche | RDC |  |  | ABB
860.03
| 860.04 | TRP 1 | EV Ouverture trappe ligne 100 kg | 4 ème ETAGE | 110 VAC
| 860.05 | TRP 2 | EV Ouverture trappe ligne 1+5 kg | 4 ème ETAGE | 110 VAC
| 860.06 | TRP 3 | EV Ouverture trappe ligne 50 kg | RDC | 24 VDC
860.07
OUT | 861.00
A861 | 861.01
CRT-8OUT | 861.02
861.03
861.04
861.05
861.06
861.07